## fényforrások
S pomikanjem navzdol izberite artikle s seznamov!
Kompaktne svetlobne cevi
LED-svetila z usmerjeno svetlobo
LED-svetila brez usmerjene svetlobe
Vaša izbrana koda je: | COBGU105CW
Tehnični podatki:
Nazivni koristni svetlobni tok (lumen): | 365
Nazivna življenjska doba (h): | 30.000
Barvna temperatura (K): | 6.500
Število ciklov vklapljanja in izklapljanja (kj): | >30.000
Čas ogrevanja (60% lumen, s): | < 1
Možnost zatemnitve: | ne
Dimenzije L×W×H, D×H (mm): | 50 × 53
Nazivni kot svetlobnega snopa (°): | 40
Vsebnost živega srebra v sijalki (mg): | 0
Naznačena moč (W): | 4.7
Faktor moči sijalke (cosϕ): | >0.55
Faktor vzdrževanja svetlobnega toka ob koncu nazivne življenjske dobe: | 0.7
Čas zagona (s): | < 1
Barvni videz (Ra): | >80
Skladnost barv: | <6 SMDC
Naznačena najvišja svetilnost (cd): | 963
Spektrska porazdelitev moči: | Kép_LED_CW
Kód | Névleges hasznos fényáram (lumen): | Névleges lámpaélettartam (h): | Színhőmérséklet (K): | Be- és kikapcsolási ciklusok száma (kj): | Bemelegedési idő (60% lumen, s): | Fényerő-szabályozhatóság: | Méretek, L×W×H, D×H (mm): | Névleges fénynyílásszög (°): | Higanytartalom (mg): | Mért teljesítmény (W): | Lámpateljesítmény-tényező (cosϕ): | Fényáram-stabilitási tényező az élettartam végén: | Bekapcsolási idő (s): | Színvisszaadási index (Ra): | Színkonzisztencia: | A mért fényerősség maximuma (cd): | Spektrális teljesítmény-eloszlás:
COBDGU105CW | 365 | 30.000 | 6.500 | >30.000 | < 1 | ja (Triac) | 50 × 53 | 40 | 0 | 4.7 | >0.55 | 70% | < 1 | >80 | <6 SMDC | 963 | Kép_LED_CW
COBDGU105WW | 350 | 30.000 | 2.700 | >30.000 | < 1 | ja (Triac) | 50 × 53 | 40 | 0 | 4.7 | >0.55 | 70% | < 1 | >80 | <6 SMDC | 923 | Kép_LED_WW
COBGU105CW | 365 | 30.000 | 6.500 | >30.000 | < 1 | ne | 50 × 53 | 40 | 0 | 4.7 | >0.55 | 70% | < 1 | >80 | <6 SMDC | 963 | Kép_LED_CW
COBGU105WW | 350 | 30.000 | 2.700 | >30.000 | < 1 | ne | 50 × 53 | 40 | 0 | 4.7 | >0.55 | 70% | < 1 | >80 | <6 SMDC | 923 | Kép_LED_WW
COBGU107CW | 511 | 30.000 | 6.500 | >30.000 | < 1 | ne | 50 × 53 | 40 | 0 | 6.8 | >0.55 | 70% | < 1 | >80 | <6 SMDC | 1348 | Kép_LED_CW
COBGU107WW | 490 | 30.000 | 2.700 | >30.000 | < 1 | ne | 50 × 53 | 40 | 0 | 6.8 | >0.55 | 70% | < 1 | >80 | <6 SMDC | 1293 | Kép_LED_WW
LE145CW | 330 | 30.000 | 6.500 | >15.000 | < 1 | ne | 50 × 74 | 40 | 0 | 4.65 | >0.55 | 70% | < 1 | >80 | <6 SMDC | 870 | Kép_LED_CW
LE145WW | 300 | 30.000 | 2.700 | >15.000 | < 1 | ne | 50 × 74 | 40 | 0 | 4.65 | >0.55 | 70% | < 1 | >80 | <6 SMDC | 791 | Kép_LED_WW
LE147CW | 480 | 30.000 | 6.500 | >15.000 | < 1 | ne | 50 × 74 | 40 | 0 | 6.75 | >0.55 | 70% | < 1 | >80 | <6 SMDC | 1266 | Kép_LED_CW
LE147WW | 450 | 30.000 | 2.700 | >15.000 | < 1 | ne | 50 × 74 | 40 | 0 | 6.75 | >0.55 | 70% | < 1 | >80 | <6 SMDC | 1187 | Kép_LED_WW
LE275CW | 330 | 30.000 | 6.500 | >15.000 | < 1 | ne | 50 × 64 | 40 | 0 | 4.65 | >0.55 | 70% | < 1 | >80 | <6 SMDC | 870 | Kép_LED_CW
LE275WW | 300 | 30.000 | 2.700 | >15.000 | < 1 | ne | 50 × 64 | 40 | 0 | 4.65 | >0.55 | 70% | < 1 | >80 | <6 SMDC | 791 | Kép_LED_WW
LE277CW | 480 | 30.000 | 6.500 | >15.000 | < 1 | ne | 50 × 64 | 40 | 0 | 6.75 | >0.55 | 70% | < 1 | >80 | <6 SMDC | 1266 | Kép_LED_CW
LE277WW | 450 | 30.000 | 2.700 | >15.000 | < 1 | ne | 50 × 64 | 40 | 0 | 6.75 | >0.55 | 70% | < 1 | >80 | <6 SMDC | 1187 | Kép_LED_WW
LED-E14-60-CW | 200 | 30.000 | 6.400 | >15.000 | < 1 | ne | 50 × 64 | 120 | 0 | 2.65 | >0.55 | 70% | < 1 | >80 | <6 SMDC | 64 | Kép_LED_CW
LED-E27-60-WW | 180 | 30.000 | 3.000 | >15.000 | < 1 | ne | 50 × 78 | 120 | 0 | 2.65 | >0.55 | 70% | < 1 | >80 | <6 SMDC | 57 | Kép_LED_WW
LED-GU10-60-CW | 200 | 30.000 | 6.400 | >15.000 | < 1 | ne | 50 × 55 | 120 | 0 | 2.65 | >0.55 | 70% | < 1 | >80 | <6 SMDC | 64 | Kép_LED_CW
LED-MR16-60-CW | 200 | 30.000 | 6.400 | >15.000 | < 1 | ne | 50 × 50 | 120 | 0 | 2.65 | >0.55 | 70% | < 1 | >80 | <6 SMDC | 64 | Kép_LED_CW
LED-MR16-60-WW | 180 | 30.000 | 3.000 | >15.000 | < 1 | ne | 50 × 50 | 120 | 0 | 2.65 | >0.55 | 70% | < 1 | >80 | <6 SMDC | 57 | Kép_LED_WW
LGU105CW | 330 | 30.000 | 6.500 | >15.000 | < 1 | ne | 50 × 50 | 40 | 0 | 4.65 | >0.55 | 70% | < 1 | >80 | <6 SMDC | 870 | Kép_LED_CW
LGU105NW | 315 | 30.000 | 2.700 | >15.000 | < 1 | ne | 50 × 50 | 40 | 0 | 4.65 | >0.55 | 70% | < 1 | >80 | <6 SMDC | 831 | Kép_LED_NW
LGU105WW | 300 | 30.000 | 6.500 | >15.000 | < 1 | ne | 50 × 50 | 40 | 0 | 4.65 | >0.55 | 70% | < 1 | >80 | <6 SMDC | 791 | Kép_LED_WW
LGU107CW | 500 | 30.000 | 2.700 | >15.000 | < 1 | ne | 50 × 55 | 40 | 0 | 6.75 | >0.55 | 70% | < 1 | >80 | <6 SMDC | 870 | Kép_LED_CW
LGU107NW | 475 | 30.000 | 6.500 | >15.000 | < 1 | ne | 50 × 55 | 40 | 0 | 6.75 | >0.55 | 70% | < 1 | >80 | <6 SMDC | 831 | Kép_LED_NW
LGU107WW | 450 | 30.000 | 2.700 | >15.000 | < 1 | ne | 50 × 55 | 40 | 0 | 6.75 | >0.55 | 70% | < 1 | >80 | <6 SMDC | 791 | Kép_LED_WW
LMR165CW | 330 | 30.000 | 6.500 | >15.000 | < 1 | ne | 50 × 47 | 40 | 0 | 4.65 | >0.55 | 70% | < 1 | >80 | <6 SMDC | 870 | Kép_LED_CW
LMR165WW | 300 | 30.000 | 2.700 | >15.000 | < 1 | ne | 50 × 47 | 40 | 0 | 4.65 | >0.55 | 70% | < 1 | >80 | <6 SMDC | 791 | Kép_LED_WW
LMR167CW | 500 | 30.000 | 6.500 | >15.000 | < 1 | ne | 50 × 49 | 40 | 0 | 6.75 | >0.55 | 70% | < 1 | >80 | <6 SMDC | 870 | Kép_LED_CW
LMR167WW | 450 | 30.000 | 2.700 | >15.000 | < 1 | ne | 50 × 49 | 40 | 0 | 6.75 | >0.55 | 70% | < 1 | >80 | <6 SMDC | 791 | Kép_LED_WW
LR506W | 350 | 30.000 | 2.700 | >30.000 | < 1 | ne | 50 × 84 | 100 | 0 | 4.85 | >0.55 | 70% | < 1 | >80 | <6 SMDC | 156 | Kép_LED_WW
LR638W | 510 | 30.000 | 2.700 | >30.000 | < 1 | ne | 63 × 101 | 100 | 0 | 7.9 | >0.55 | 70% | < 1 | >80 | <6 SMDC | 227 | Kép_LED_WW
SMD-E14-12-CW | 235 | 30.000 | 6.400 | >15.000 | < 1 | ne | 50 × 74 | 120 | 0 | 2.86 | >0.55 | 70% | < 1 | >80 | <6 SMDC | 75 | Kép_LED_CW
SMD-E14-12-WW | 210 | 30.000 | 3.000 | >15.000 | < 1 | ne | 50 × 74 | 120 | 0 | 2.86 | >0.55 | 70% | < 1 | >80 | <6 SMDC | 67 | Kép_LED_WW
SMD-E14-15-CW | 320 | 30.000 | 6.400 | >15.000 | < 1 | ne | 50 × 74 | 120 | 0 | 3.92 | >0.55 | 70% | < 1 | >80 | <6 SMDC | 102 | Kép_LED_CW
SMD-E14-15-WW | 300 | 30.000 | 3.000 | >15.000 | < 1 | ne | 50 × 74 | 120 | 0 | 3.92 | >0.55 | 70% | < 1 | >80 | <6 SMDC | 95 | Kép_LED_WW
SMD-E14-60-CW | 200 | 30.000 | 6.400 | >15.000 | < 1 | ne | 50 × 78 | 120 | 0 | 2.65 | >0.55 | 70% | < 1 | >80 | <6 SMDC | 64 | Kép_LED_CW
SMD-E14-60-WW | 180 | 30.000 | 3.000 | >15.000 | < 1 | ne | 50 × 78 | 120 | 0 | 2.65 | >0.55 | 70% | < 1 | >80 | <6 SMDC | 57 | Kép_LED_WW
SMD-E27-12-CW | 235 | 30.000 | 6.400 | >15.000 | < 1 | ne | 50 × 72 | 120 | 0 | 2.86 | >0.55 | 70% | < 1 | >80 | <6 SMDC | 75 | Kép_LED_CW
SMD-E27-12-WW | 210 | 30.000 | 3.000 | >15.000 | < 1 | ne | 50 × 72 | 120 | 0 | 2.86 | >0.55 | 70% | < 1 | >80 | <6 SMDC | 67 | Kép_LED_WW
SMD-E27-15-CW | 320 | 30.000 | 6.400 | >15.000 | < 1 | ne | 50 × 72 | 120 | 0 | 3.92 | >0.55 | 70% | < 1 | >80 | <6 SMDC | 102 | Kép_LED_CW
SMD-E27-15-WW | 300 | 30.000 | 3.000 | >15.000 | < 1 | ne | 50 × 72 | 120 | 0 | 3.92 | >0.55 | 70% | < 1 | >80 | <6 SMDC | 95 | Kép_LED_WW
SMD-E27-60-CW | 200 | 30.000 | 6.400 | >15.000 | < 1 | ne | 50 × 75 | 120 | 0 | 2.65 | >0.55 | 70% | < 1 | >80 | <6 SMDC | 64 | Kép_LED_CW
SMD-E27-60-WW | 180 | 30.000 | 3.000 | >15.000 | < 1 | ne | 50 × 75 | 120 | 0 | 2.65 | >0.55 | 70% | < 1 | >80 | <6 SMDC | 57 | Kép_LED_WW
SMD-GU10-12-CW | 235 | 30.000 | 6.400 | >15.000 | < 1 | ne | 50 × 55 | 120 | 0 | 2.86 | >0.55 | 70% | < 1 | >80 | <6 SMDC | 75 | Kép_LED_CW
SMD-GU10-12-NW | 210 | 30.000 | 4.000 | >15.000 | < 1 | ne | 50 × 55 | 120 | 0 | 2.86 | >0.55 | 70% | < 1 | >80 | <6 SMDC | 67 | Kép_LED_NW
SMD-GU10-12-WW | 210 | 30.000 | 3.000 | >15.000 | < 1 | ne | 50 × 55 | 120 | 0 | 2.86 | >0.55 | 70% | < 1 | >80 | <6 SMDC | 67 | Kép_LED_WW
SMD-GU10-15-CW | 320 | 30.000 | 6.400 | >15.000 | < 1 | ne | 50 × 55 | 120 | 0 | 3.92 | >0.55 | 70% | < 1 | >80 | <6 SMDC | 102 | Kép_LED_CW
SMD-GU10-15-NW | 310 | 30.000 | 4.000 | >15.000 | < 1 | ne | 50 × 55 | 120 | 0 | 3.92 | >0.55 | 70% | < 1 | >80 | <6 SMDC | 99 | Kép_LED_NW
SMD-GU10-15-WW | 300 | 30.000 | 3.000 | >15.000 | < 1 | ne | 50 × 55 | 120 | 0 | 3.92 | >0.55 | 70% | < 1 | >80 | <6 SMDC | 95 | Kép_LED_WW
SMD-GU10-60-CW | 200 | 30.000 | 6.400 | >15.000 | < 1 | ne | 50 × 55 | 120 | 0 | 2.65 | >0.55 | 70% | < 1 | >80 | <6 SMDC | 64 | Kép_LED_CW
SMD-GU10-60-WW | 180 | 30.000 | 3.000 | >15.000 | < 1 | ne | 50 × 55 | 120 | 0 | 2.65 | >0.55 | 70% | < 1 | >80 | <6 SMDC | 57 | Kép_LED_WW
SMD-MR16-12-CW | 235 | 30.000 | 6.400 | >15.000 | < 1 | ne | 50 × 45 | 120 | 0 | 2.86 | >0.55 | 70% | < 1 | >80 | <6 SMDC | 75 | Kép_LED_CW
SMD-MR16-12-WW | 210 | 30.000 | 3.000 | >15.000 | < 1 | ne | 50 × 45 | 120 | 0 | 2.86 | >0.55 | 70% | < 1 | >80 | <6 SMDC | 67 | Kép_LED_WW
SMD-MR16-15-CW | 320 | 30.000 | 6.400 | >15.000 | < 1 | ne | 50 × 45 | 120 | 0 | 3.92 | >0.55 | 70% | < 1 | >80 | <6 SMDC | 102 | Kép_LED_CW
SMD-MR16-15-WW | 300 | 30.000 | 3.000 | >15.000 | < 1 | ne | 50 × 45 | 120 | 0 | 3.92 | >0.55 | 70% | < 1 | >80 | <6 SMDC | 95 | Kép_LED_WW
SMD-MR16-60-CW | 200 | 30.000 | 6.400 | >15.000 | < 1 | ne | 50 × 50 | 120 | 0 | 2.65 | >0.55 | 70% | < 1 | >80 | <6 SMDC | 64 | Kép_LED_CW
SMD-MR16-60-WW | 180 | 30.000 | 3.000 | >15.000 | < 1 | ne | 50 × 50 | 120 | 0 | 2.65 | >0.55 | 70% | < 1 | >80 | <6 SMDC | 57 | Kép_LED_WW
FL18 | 1070 | 6.000 | 2.700 | >10.000 | < 30 | ne | ø60 × 99 | 360 | < 3 | 17.5 | >0,55 | 70% | < 1 | >80 | - | - | Kép_CFL_WW
TLKF-13 | 800 | 8.000 | 4.000 | >8.000 | < 60 | ne | 33 × 43 × 99 | 360 | < 2,5 | 12.4 | >0,55 | 70% | < 1 | >80 | - | - | Kép_CFL_NW
TLKF-13-4P | 800 | 8.000 | 4.000 | >8.000 | < 60 | ne | 33 × 36 × 99 | 360 | < 2,5 | 12.4 | >0,55 | 70% | < 1 | >80 | - | - | Kép_CFL_NW
TLKF-18 | 1100 | 8.000 | 4.000 | >8.000 | < 60 | ne | 33 × 43 × 114 | 360 | < 2,5 | 17.6 | >0,55 | 70% | < 1 | >80 | - | - | Kép_CFL_NW
TLKF-18-4P | 1100 | 8.000 | 4.000 | >8.000 | < 60 | ne | 33 × 36 × 114 | 360 | < 2,5 | 17.6 | >0,55 | 70% | < 1 | >80 | - | - | Kép_CFL_NW
TLKF-26 | 1600 | 8.000 | 4.000 | >8.000 | < 60 | ne | 33 × 43 × 130 | 360 | < 2,5 | 24.8 | >0,55 | 70% | < 1 | >80 | - | - | Kép_CFL_NW
TLKF-26-4P | 1600 | 8.000 | 4.000 | >8.000 | < 60 | ne | 33 × 36 × 130 | 360 | < 2,5 | 24.8 | >0,55 | 70% | < 1 | >80 | - | - | Kép_CFL_NW
TLKF-2D-GR10Q-10W | 650 | 8.000 | 3.500 | >8.000 | < 60 | ne | 20 × 14 × 14 | 360 | < 2,5 | 9.7 | >0,55 | 70% | < 1 | >80 | - | - | Kép_CFL_NW
TLKF-2D-GR10Q-16W | 1056 | 8.000 | 3.500 | >8.000 | < 60 | ne | 20 × 14 ,8× 14,8 | 360 | < 2,5 | 15.2 | >0,55 | 70% | < 1 | >80 | - | - | Kép_CFL_NW
TLKF-2D-GR10Q-21W | 1344 | 8.000 | 3.500 | >8.000 | < 60 | ne | 20 × 14 ,8× 14,8 | 360 | < 2,5 | 20.4 | >0,55 | 70% | < 1 | >80 | - | - | Kép_CFL_NW
TLKF-2D-GR10Q-28W | 2044 | 8.000 | 3.500 | >8.000 | < 60 | ne | 20 × 21,2 × 21,2 | 360 | < 2,5 | 26.8 | >0,55 | 70% | < 1 | >80 | - | - | Kép_CFL_NW
TLKF-2D-GR10Q-38W | 2698 | 8.000 | 3.500 | >8.000 | < 60 | ne | 20 × 21,2 × 21,2 | 360 | < 2,5 | 37.5 | >0,55 | 70% | < 1 | >80 | - | - | Kép_CFL_NW
TLKF-2U-E27-11W | 640 | 6.000 | 2.700 | >8.000 | < 60 | ne | ø45 × 156 | 360 | < 2,5 | 10.55 | >0,55 | 70% | < 1 | >80 | - | - | Kép_CFL_WW
TLKF-2U-E27-14W | 810 | 6.000 | 2.700 | >8.000 | < 60 | ne | ø45 × 156 | 360 | < 2,5 | 13.6 | >0,55 | 70% | < 1 | >80 | - | - | Kép_CFL_WW
TLKF-3U-E27-13W | 800 | 8.000 | 2.700 | >10.000 | < 60 | ne | ø40 × 131 | 360 | < 2,5 | 12.4 | >0,55 | 70% | < 1 | >80 | - | - | Kép_CFL_WW
TLKF-3U-E27-15W | 880 | 8.000 | 2.700 | >10.000 | < 60 | ne | ø40 × 141 | 360 | < 2,5 | 14.2 | >0,55 | 70% | < 1 | >80 | - | - | Kép_CFL_WW
TLKF-4U-E27-11W | 650 | 8.000 | 2.700 | >10.000 | < 60 | ne | ø48 × 105 | 360 | < 2,5 | 10.7 | >0,55 | 70% | < 1 | >80 | - | - | Kép_CFL_WW
TLKF-4U-E27-15W | 880 | 8.000 | 2.700 | >10.000 | < 60 | ne | ø48 × 115 | 360 | < 2,5 | 14.2 | >0,55 | 70% | < 1 | >80 | - | - | Kép_CFL_WW
TLKF-4U-E27-20W | 1100 | 8.000 | 2.700 | >10.000 | < 60 | ne | ø48 × 125 | 360 | < 2,5 | 18.9 | >0,55 | 70% | < 1 | >80 | - | - | Kép_CFL_WW
TLKF-4U-E27-9W | 550 | 8.000 | 2.700 | >10.000 | < 60 | ne | ø48 × 100 | 360 | < 2,5 | 8.75 | >0,55 | 70% | < 1 | >80 | - | - | Kép_CFL_WW
TLKF-E14-11-KS | 600 | 6.000 | 2.700 | >8.000 | < 60 | ne | ø42 × 127 | 360 | < 2,5 | 10.6 | >0,55 | 70% | < 1 | >80 | - | - | Kép_CFL_WW
TLKF-E14-13-KS | 720 | 6.000 | 2.700 | >8.000 | < 60 | ne | ø42 × 127 | 360 | < 2,5 | 12.1 | >0,55 | 70% | < 1 | >80 | - | - | Kép_CFL_WW
TLKF-E27-11-KS | 600 | 6.000 | 2.700 | >8.000 | < 60 | ne | ø42 × 127 | 360 | < 2,5 | 10.6 | >0,55 | 70% | < 1 | >80 | - | - | Kép_CFL_WW
TLKF-E27-13-KS | 720 | 6.000 | 2.700 | >8.000 | < 60 | ne | ø42 × 127 | 360 | < 2,5 | 12.1 | >0,55 | 70% | < 1 | >80 | - | - | Kép_CFL_WW
TLKF-E27-15-KS | 770 | 6.000 | 2.700 | >8.000 | < 60 | ne | ø42 × 135 | 360 | < 2,5 | 14.25 | >0,55 | 70% | < 1 | >80 | - | - | Kép_CFL_WW
TLKF-GL-E14-9W | 405 | 8.000 | 2.700 | >8.000 | < 60 | ne | ø60 × 99 | 360 | < 2,5 | 8.15 | >0,55 | 70% | < 1 | >80 | - | - | Kép_CFL_WW
TLKF-GL-E27-15W | 800 | 8.000 | 2.700 | >8.000 | < 60 | ne | ø80 × 132 | 360 | < 2,5 | 14.7 | >0,55 | 70% | < 1 | >80 | - | - | Kép_CFL_WW
TLKF-GL-E27-20W | 1155 | 8.000 | 2.700 | >8.000 | < 60 | ne | ø90 × 144 | 360 | < 2,5 | 18.85 | >0,55 | 70% | < 1 | >80 | - | - | Kép_CFL_WW
TLKF-GL-E27-9W | 405 | 8.000 | 2.700 | >8.000 | < 60 | ne | ø60 × 96 | 360 | < 2,5 | 8.15 | >0,55 | 70% | < 1 | >80 | - | - | Kép_CFL_WW
TLKF-GLH-E14-11W | 535 | 8.000 | 2.700 | >8.000 | < 60 | ne | ø50 × 112 | 360 | < 2,5 | 10.65 | >0,55 | 70% | < 1 | >80 | - | - | Kép_CFL_WW
TLKF-GLH-E27-11W | 535 | 8.000 | 2.700 | >8.000 | < 60 | ne | ø50 × 109 | 360 | < 2,5 | 10.65 | >0,55 | 70% | < 1 | >80 | - | - | Kép_CFL_WW
TLKF-GY-E14-7W | 335 | 8.000 | 2.700 | >10.000 | < 30 | ne | ø37 × 102 | 360 | < 2,5 | 6.35 | >0,55 | 70% | < 1 | >80 | - | - | Kép_CFL_WW
TLKF-GY-E14-9W | 440 | 8.000 | 2.700 | >10.000 | < 30 | ne | ø37 × 112 | 360 | < 2,5 | 8.2 | >0,55 | 70% | < 1 | >80 | - | - | Kép_CFL_WW
TLKF-HPN-E27-35W | 2250 | 6.000 | 4.000 | >8.000 | < 60 | ne | ø66 × 227 | 360 | < 2,5 | 34.9 | >0,9 | 70% | < 1 | >80 | - | - | Kép_CFL_NW
TLKF-MS-E14-11W | 550 | 8.000 | 2.700 | >10.000 | < 60 | ne | ø36 × 105 | 360 | < 2,5 | 10.5 | >0,55 | 70% | < 1 | >80 | - | - | Kép_CFL_WW
TLKF-MS-E14-15W | 800 | 8.000 | 2.700 | >10.000 | < 60 | ne | ø36 × 112 | 360 | < 2,5 | 14.75 | >0,55 | 70% | < 1 | >80 | - | - | Kép_CFL_WW
TLKF-MS-E14-7W | 320 | 8.000 | 2.700 | >10.000 | < 60 | ne | ø32 × 90 | 360 | < 2,5 | 6.45 | >0,55 | 70% | < 1 | >80 | - | - | Kép_CFL_WW
TLKF-MS-E14-9W | 450 | 8.000 | 2.700 | >10.000 | < 60 | ne | ø32 × 95 | 360 | < 2,5 | 8.3 | >0,55 | 70% | < 1 | >80 | - | - | Kép_CFL_WW
TLKF-MS-E27-11W | 550 | 8.000 | 2.700 | >10.000 | < 60 | ne | ø36 × 105 | 360 | < 2,5 | 10.5 | >0,55 | 70% | < 1 | >80 | - | - | Kép_CFL_WW
TLKF-MS-E27-15W | 800 | 8.000 | 2.700 | >10.000 | < 60 | ne | ø36 × 112 | 360 | < 2,5 | 14.75 | >0,55 | 70% | < 1 | >80 | - | - | Kép_CFL_WW
TLKF-MS-E27-7W | 320 | 8.000 | 2.700 | >10.000 | < 60 | ne | ø32 × 90 | 360 | < 2,5 | 6.45 | >0,55 | 70% | < 1 | >80 | - | - | Kép_CFL_WW
TLKF-MS-E27-9W | 450 | 8.000 | 2.700 | >10.000 | < 60 | ne | ø32 × 95 | 360 | < 2,5 | 8.3 | >0,55 | 70% | < 1 | >80 | - | - | Kép_CFL_WW
TLKF-MS-G9-11W | 550 | 8.000 | 2.700 | >10.000 | < 60 | ne | ø36 × 105 | 360 | < 2,5 | 10.5 | >0,55 | 70% | < 1 | >80 | - | - | Kép_CFL_WW
TLKF-MS-G9-7W | 320 | 8.000 | 2.700 | >10.000 | < 60 | ne | ø32 × 80 | 360 | < 2,5 | 6.45 | >0,55 | 70% | < 1 | >80 | - | - | Kép_CFL_WW
TLKF-MS-G9-9W | 450 | 8.000 | 2.700 | >10.000 | < 60 | ne | ø32 × 90 | 360 | < 2,5 | 8.3 | >0,55 | 70% | < 1 | >80 | - | - | Kép_CFL_WW
TLKF-MS-GU10-11W | 550 | 8.000 | 2.700 | >10.000 | < 60 | ne | ø32 × 105 | 360 | < 2,5 | 10.5 | >0,55 | 70% | < 1 | >80 | - | - | Kép_CFL_WW
TLKF-MS-GU10-7W | 320 | 8.000 | 2.700 | >10.000 | < 60 | ne | ø32 × 80 | 360 | < 2,5 | 6.45 | >0,55 | 70% | < 1 | >80 | - | - | Kép_CFL_WW
TLKF-MS-GU10-9W | 450 | 8.000 | 2.700 | >10.000 | < 60 | ne | ø32 × 90 | 360 | < 2,5 | 8.3 | >0,55 | 70% | < 1 | >80 | - | - | Kép_CFL_WW
TLKF-MSN-E14-11W | 550 | 8.000 | 4.000 | >10.000 | < 60 | ne | ø36 × 105 | 360 | < 2,5 | 10.5 | >0,55 | 70% | < 1 | >80 | - | - | Kép_CFL_NW
TLKF-MSN-E14-15W | 800 | 8.000 | 4.000 | >10.000 | < 60 | ne | ø36 × 112 | 360 | < 2,5 | 14.75 | >0,55 | 70% | < 1 | >80 | - | - | Kép_CFL_NW
TLKF-MSN-GU10-11W | 550 | 8.000 | 4.000 | >10.000 | < 60 | ne | ø32 × 105 | 360 | < 2,5 | 10.5 | >0,55 | 70% | < 1 | >80 | - | - | Kép_CFL_NW
TLKF-R7S-21W | 1250 | 8.000 | 6.500 | >8.000 | < 60 | ne | 52 × 52 × 118 | 360 | < 2,5 | 19.7 | >0,55 | 70% | < 1 | >80 | - | - | Kép_CFL_CW
TLKF-R7S-4U-11W | 620 | 8.000 | 6.500 | >8.000 | < 60 | ne | 30 × 30 × 78 | 360 | < 2,5 | 10.6 | >0,55 | 70% | < 1 | >80 | - | - | Kép_CFL_CW
TLKF-RS-E27-15W | 900 | 8.000 | 2.700 | >8.000 | < 60 | ne | ø45 × 112 | 360 | < 2,5 | 14.85 | >0,55 | 70% | < 1 | >80 | - | - | Kép_CFL_WW
TLKF-RS-E27-20W | 1200 | 8.000 | 2.700 | >8.000 | < 60 | ne | ø55 × 115 | 360 | < 2,5 | 19.4 | >0,55 | 70% | < 1 | >80 | - | - | Kép_CFL_WW
TLKF-RS-E27-24W | 1550 | 8.000 | 2.700 | >8.000 | < 60 | ne | ø55 × 125 | 360 | < 2,5 | 24.3 | >0,55 | 70% | < 1 | >80 | - | - | Kép_CFL_WW
TLKF-RSN-E27-15W | 900 | 8.000 | 4.000 | >8.000 | < 60 | ne | ø45 × 112 | 360 | < 2,5 | 14.85 | >0,55 | 70% | < 1 | >80 | - | - | Kép_CFL_NW
TLKF-RSN-E27-20W | 1200 | 8.000 | 4.000 | >8.000 | < 60 | ne | ø55 × 115 | 360 | < 2,5 | 19.4 | >0,55 | 70% | < 1 | >80 | - | - | Kép_CFL_NW
TLKF-RSN-E27-24W | 1550 | 8.000 | 4.000 | >8.000 | < 60 | ne | ø55 × 125 | 360 | < 2,5 | 24.3 | >0,55 | 70% | < 1 | >80 | - | - | Kép_CFL_NW
COGA604W | 400 | 20.000 | 3.000 | >20.000 | < 1 | ne | ø60 × 107 | 360 | 0 | 3.8 | >0,55 | 70% | < 1 | >80 | <6 SMDC | 32 | Kép_LED_WW
COGA606W | 600 | 20.000 | 3.000 | >20.000 | < 1 | ne | ø60 × 107 | 360 | 0 | 5.65 | >0,55 | 70% | < 1 | >80 | <6 SMDC | 48 | Kép_LED_WW
COGC372W | 200 | 20.000 | 3.000 | >20.000 | < 1 | ne | ø37 × 100 | 360 | 0 | 1.95 | >0,55 | 70% | < 1 | >80 | <6 SMDC | 16 | Kép_LED_WW
COGP452W | 200 | 20.000 | 3.000 | >20.000 | < 1 | ne | ø45 × 73 | 360 | 0 | 1.95 | >0,55 | 70% | < 1 | >80 | <6 SMDC | 16 | Kép_LED_WW
LA555W | 400 | 30.000 | 2.700 | >30.000 | < 1 | ne | ø50 × 92 | 250 | 0 | 4.55 | >0,55 | 70% | < 1 | >80 | <6 SMDC | 40 | Kép_LED_WW
LA6015W | 1055 | 30.000 | 2.700 | >30.000 | < 1 | ne | ø60 × 100 | 300 | 0 | 14.85 | >0,55 | 70% | < 1 | >80 | <6 SMDC | 90 | Kép_LED_WW
LA608NW | 560 | 30.000 | 4.000 | >30.000 | < 1 | ne | ø60 × 110 | 250 | 0 | 7.7 | >0,55 | 70% | < 1 | >80 | <6 SMDC | 57 | Kép_LED_NW
LA608W | 520 | 30.000 | 2.700 | >30.000 | < 1 | ne | ø60 × 110 | 250 | 0 | 7.7 | >0,55 | 70% | < 1 | >80 | <6 SMDC | 53 | Kép_LED_WW
LA609W | 720 | 30.000 | 2.700 | >30.000 | < 1 | ne | ø60 × 110 | 250 | 0 | 8.4 | >0,55 | 70% | < 1 | >80 | <6 SMDC | 73 | Kép_LED_WW
LA6511NW | 900 | 30.000 | 4.000 | >30.000 | < 1 | ne | ø65 × 125 | 250 | 0 | 10.25 | >0,55 | 70% | < 1 | >80 | <6 SMDC | 91 | Kép_LED_NW
LA6511W | 880 | 30.000 | 2.700 | >30.000 | < 1 | ne | ø65 × 125 | 250 | 0 | 10.25 | >0,55 | 70% | < 1 | >80 | <6 SMDC | 89 | Kép_LED_WW
LA6512W | 960 | 30.000 | 2.700 | >30.000 | < 1 | ne | ø65 × 125 | 250 | 0 | 11.3 | >0,55 | 70% | < 1 | >80 | <6 SMDC | 130 | Kép_LED_WW
LA8012W | 900 | 30.000 | 2.700 | >30.000 | < 1 | ne | ø95 × 128 | 200 | 0 | 11.5 | >0,55 | 70% | < 1 | >80 | <6 SMDC | 122 | Kép_LED_WW
LED-T8-06-10-CW | 950 | 50.000 | 6.200 | >30.000 | < 1 | ne | ø26 × 600 | 120 | 0 | 9.9 | >0,55 | 70% | < 1 | >80 | <6 SMDC | 302 | Kép_LED_CW
LED-T8-06-10-WW | 900 | 50.000 | 3.000 | >30.000 | < 1 | ne | ø26 × 600 | 120 | 0 | 9.9 | >0,55 | 70% | < 1 | >80 | <6 SMDC | 286 | Kép_LED_WW
LED-T8-12-22-CW | 2000 | 50.000 | 6.200 | >30.000 | < 1 | ne | ø26 × 1200 | 120 | 0 | 21.15 | >0,55 | 70% | < 1 | >80 | <6 SMDC | 636 | Kép_LED_CW
LED-T8-12-22-WW | 1850 | 50.000 | 3.000 | >30.000 | < 1 | ne | ø26 × 1200 | 120 | 0 | 21.15 | >0,55 | 70% | < 1 | >80 | <6 SMDC | 589 | Kép_LED_WW
LED-T8-15-25-CW | 2300 | 50.000 | 6.200 | >30.000 | < 1 | ne | ø26 × 1500 | 120 | 0 | 24.35 | >0,55 | 70% | < 1 | >80 | <6 SMDC | 732 | Kép_LED_CW
LED-T8-15-25-WW | 2100 | 50.000 | 3.000 | >30.000 | < 1 | ne | ø26 × 1500 | 120 | 0 | 24.35 | >0,55 | 70% | < 1 | >80 | <6 SMDC | 668 | Kép_LED_WW
LED-T8-15-30-CW | 3000 | 50.000 | 6.200 | >30.000 | < 1 | ne | ø26 × 1500 | 120 | 0 | 29.6 | >0,55 | 70% | < 1 | >80 | <6 SMDC | 955 | Kép_LED_CW
LED-T8-15-30-WW | 2800 | 50.000 | 3.000 | >30.000 | < 1 | ne | ø26 × 1500 | 120 | 0 | 29.6 | >0,55 | 70% | < 1 | >80 | <6 SMDC | 891 | Kép_LED_WW
LED-T8R-06-9NW | 850 | 50.000 | 4.100 | >30.000 | < 1 | ne | ø26 × 600 | 120 | 0 | 8.7 | >0,55 | 70% | < 1 | >80 | <6 SMDC | 270 | Kép_LED_NW
LED-T8R-12-18NW | 1600 | 50.000 | 4.100 | >30.000 | < 1 | ne | ø26 × 1200 | 120 | 0 | 17.4 | >0,55 | 70% | < 1 | >80 | <6 SMDC | 509 | Kép_LED_NW
LED-T8R-15-24NW | 2100 | 50.000 | 4.100 | >30.000 | < 1 | ne | ø26 × 1500 | 120 | 0 | 23.8 | >0,55 | 70% | < 1 | >80 | <6 SMDC | 668 | Kép_LED_NW
LG41,5NW | 100 | 30.000 | 4.000 | >30.000 | < 1 | ne | ø10 × 35 | 360 | 0 | 1.44 | >0,55 | 70% | < 1 | >80 | <6 SMDC | 8 | Kép_LED_NW
LG41,5W | 100 | 30.000 | 2.700 | >30.000 | < 1 | ne | ø10 × 35 | 360 | 0 | 1.44 | >0,55 | 70% | < 1 | >80 | <6 SMDC | 8 | Kép_LED_WW
LG42NW | 180 | 30.000 | 4.000 | >30.000 | < 1 | ne | ø16 × 42 | 360 | 0 | 1.85 | >0,55 | 70% | < 1 | >80 | <6 SMDC | 14 | Kép_LED_NW
LG42W | 180 | 30.000 | 2.700 | >30.000 | < 1 | ne | ø16 × 42 | 360 | 0 | 2.1 | >0,55 | 70% | < 1 | >80 | <6 SMDC | 14 | Kép_LED_WW
LG454W | 250 | 30.000 | 2.700 | >30.000 | < 1 | ne | ø45 × 70 | 250 | 0 | 3.75 | >0,55 | 70% | < 1 | >80 | <6 SMDC | 25 | Kép_LED_WW
LG455NW | 350 | 30.000 | 4.500 | >30.000 | < 1 | ne | ø45 × 70 | 250 | 0 | 4.6 | >0,55 | 70% | < 1 | >80 | <6 SMDC | 35 | Kép_LED_NW
LG455W | 350 | 30.000 | 2.700 | >30.000 | < 1 | ne | ø45 × 70 | 250 | 0 | 4.6 | >0,55 | 70% | < 1 | >80 | <6 SMDC | 35 | Kép_LED_WW
LG4K2NW | 140 | 30.000 | 4.000 | >30.000 | < 1 | ne | ø20 × 32 | 180 | 0 | 1.9 | >0,55 | 70% | < 1 | >80 | <6 SMDC | 22 | Kép_LED_NW
LG4K2W | 140 | 30.000 | 2.700 | >30.000 | < 1 | ne | ø20 × 32 | 180 | 0 | 1.9 | >0,55 | 70% | < 1 | >80 | <6 SMDC | 22 | Kép_LED_WW
LG92NW | 120 | 30.000 | 4.000 | >30.000 | < 1 | ne | ø16 × 42 | 230 | 0 | 2.4 | >0,55 | 70% | < 1 | >80 | <6 SMDC | 13 | Kép_LED_NW
LG92W | 120 | 30.000 | 2.700 | >30.000 | < 1 | ne | ø16 × 42 | 230 | 0 | 2.4 | >0,55 | 70% | < 1 | >80 | <6 SMDC | 13 | Kép_LED_WW
LG93W | 200 | 30.000 | 2.700 | >30.000 | < 1 | ne | ø18 × 55 | 160 | 0 | 2.95 | >0,55 | 70% | < 1 | >80 | <6 SMDC | 38 | Kép_LED_WW
LG94W | 320 | 30.000 | 2.700 | >30.000 | < 1 | ne | ø32 × 70 | 270 | 0 | 3.9 | >0,55 | 70% | < 1 | >80 | <6 SMDC | 30 | Kép_LED_WW
LG9S3NW | 180 | 30.000 | 4.000 | >30.000 | < 1 | ne | ø14 × 51 | 360 | 0 | 2.8 | >0,55 | 70% | < 1 | >80 | <6 SMDC | 14 | Kép_LED_NW
LG9S3W | 180 | 30.000 | 2.700 | >30.000 | < 1 | ne | ø14 × 51 | 360 | 0 | 2.8 | >0,55 | 70% | < 1 | >80 | <6 SMDC | 14 | Kép_LED_WW
LG9S4NW | 300 | 30.000 | 4.000 | >30.000 | < 1 | ne | ø32 × 70 | 360 | 0 | 3.7 | >0,55 | 70% | < 1 | >80 | <6 SMDC | 30 | Kép_LED_NW
LG9S4W | 300 | 30.000 | 2.700 | >30.000 | < 1 | ne | ø32 × 70 | 360 | 0 | 3.7 | >0,55 | 70% | < 1 | >80 | <6 SMDC | 30 | Kép_LED_WW
LGY5W | 370 | 30.000 | 2.700 | >30.000 | < 1 | ne | ø38 × 106 | 250 | 0 | 4.45 | >0,55 | 70% | < 1 | >80 | <6 SMDC | 37 | Kép_LED_WW
LGYT5W | 370 | 30.000 | 2.700 | >30.000 | < 1 | ne | ø38 × 106 | 250 | 0 | 4.45 | >0,55 | 70% | < 1 | >80 | <6 SMDC | 37 | Kép_LED_WW
LHPE2720NW | 1600 | 30.000 | 4.000 | >30.000 | < 1 | ne | ø70 × 142 | 360 | 0 | 18.9 | >0,55 | 70% | < 1 | >80 | <6 SMDC | 127 | Kép_LED_NW
LHPE2725NW | 2000 | 30.000 | 4.000 | >30.000 | < 1 | ne | ø70 × 178 | 360 | 0 | 24.55 | >0,55 | 70% | < 1 | >80 | <6 SMDC | 160 | Kép_LED_NW
LHPE4050NW | 4000 | 30.000 | 4.000 | >30.000 | < 1 | ne | ø105 × 205 | 360 | 0 | 48.4 | >0,55 | 70% | < 1 | >80 | <6 SMDC | 318 | Kép_LED_NW
LMG453W | 220 | 30.000 | 2.700 | >30.000 | < 1 | ne | ø45 × 70 | 250 | 0 | 2.8 | >0,55 | 70% | < 1 | >80 | <6 SMDC | 22 | Kép_LED_WW
LMG455NW | 380 | 30.000 | 4.000 | >30.000 | < 1 | ne | ø45 × 78 | 250 | 0 | 4.65 | >0,55 | 70% | < 1 | >80 | <6 SMDC | 37 | Kép_LED_NW
LMG455W | 370 | 30.000 | 2.700 | >30.000 | < 1 | ne | ø45 × 78 | 250 | 0 | 4.65 | >0,55 | 70% | < 1 | >80 | <6 SMDC | 38 | Kép_LED_WW
LOA45E276NW | 550 | 50.000 | 4.500 | >25.000 | < 1 | ne | ø45 × 90 | 360 | 0 | 5.95 | >0,55 | 70% | < 1 | >80 | <6 SMDC | 44 | Kép_LED_NW
LOA45E276WW | 550 | 50.000 | 3.000 | >25.000 | < 1 | ne | ø45 × 90 | 360 | 0 | 5.95 | >0,55 | 70% | < 1 | >80 | <6 SMDC | 44 | Kép_LED_WW
LOA45E278NW | 700 | 50.000 | 4.500 | >25.000 | < 1 | ne | ø55 × 90 | 360 | 0 | 7.8 | >0,55 | 70% | < 1 | >80 | <6 SMDC | 56 | Kép_LED_NW
LOA45E278WW | 700 | 50.000 | 3.000 | >25.000 | < 1 | ne | ø55 × 90 | 360 | 0 | 7.8 | >0,55 | 70% | < 1 | >80 | <6 SMDC | 56 | Kép_LED_WW
LOA55E2710NW | 900 | 50.000 | 4.500 | >25.000 | < 1 | ne | ø55 × 90 | 360 | 0 | 9.75 | >0,55 | 70% | < 1 | >80 | <6 SMDC | 72 | Kép_LED_NW
LOA55E2710WW | 900 | 50.000 | 3.000 | >25.000 | < 1 | ne | ø55 × 90 | 360 | 0 | 9.75 | >0,55 | 70% | < 1 | >80 | <6 SMDC | 72 | Kép_LED_WW
LOCE143NW | 300 | 50.000 | 4.500 | >25.000 | < 1 | ne | ø35 × 95 | 360 | 0 | 2.9 | >0,55 | 70% | < 1 | >80 | <6 SMDC | 24 | Kép_LED_NW
LOCE143WW | 300 | 50.000 | 3.000 | >25.000 | < 1 | ne | ø35 × 95 | 360 | 0 | 2.9 | >0,55 | 70% | < 1 | >80 | <6 SMDC | 24 | Kép_LED_WW
LOCE144NW | 400 | 50.000 | 4.500 | >25.000 | < 1 | ne | ø35 × 95 | 360 | 0 | 3.85 | >0,55 | 70% | < 1 | >80 | <6 SMDC | 32 | Kép_LED_NW
LOCE144WW | 400 | 50.000 | 3.000 | >25.000 | < 1 | ne | ø35 × 95 | 360 | 0 | 3.85 | >0,55 | 70% | < 1 | >80 | <6 SMDC | 32 | Kép_LED_WW
LOGE144NW | 400 | 50.000 | 4.500 | >25.000 | < 1 | ne | ø38 × 80 | 360 | 0 | 3.85 | >0,55 | 70% | < 1 | >80 | <6 SMDC | 32 | Kép_LED_NW
LOGE144WW | 400 | 50.000 | 3.000 | >25.000 | < 1 | ne | ø38 × 80 | 360 | 0 | 3.85 | >0,55 | 70% | < 1 | >80 | <6 SMDC | 32 | Kép_LED_WW
LR7S1188NW | 750 | 30.000 | 4.100 | >30.000 | < 1 | ne | 118 × 54 × 35 | 140 | 0 | 7.5 | >0,55 | 70% | < 1 | >80 | <6 SMDC | 181 | Kép_LED_NW
LR7S18914NW | 1050 | 30.000 | 4.100 | >30.000 | < 1 | ne | 189 × 54 × 35 | 140 | 0 | 13.7 | >0,55 | 70% | < 1 | >80 | <6 SMDC | 254 | Kép_LED_NW
LR7S785NW | 350 | 30.000 | 4.100 | >30.000 | < 1 | ne | 78 × 54 × 35 | 140 | 0 | 4.65 | >0,55 | 70% | < 1 | >80 | <6 SMDC | 85 | Kép_LED_NW
VCOB5CW | 370 | 30.000 | 6.500 | >30.000 | < 1 | ne | ø50 × 55 | 100 | 0 | 4.78 | >0,55 | 70% | < 1 | >80 | <6 SMDC | 165 | Kép_LED_WW
VCOB5NW | 360 | 30.000 | 4.000 | >30.000 | < 1 | ne | ø50 × 55 | 100 | 0 | 4.78 | >0,55 | 70% | < 1 | >80 | <6 SMDC | 160 | Kép_LED_NW
VCOB5WW | 350 | 30.000 | 2.700 | >30.000 | < 1 | ne | ø50 × 55 | 100 | 0 | 4.78 | >0,55 | 70% | < 1 | >80 | <6 SMDC | 156 | Kép_LED_CW
VCOB7CW | 510 | 30.000 | 6.500 | >30.000 | < 1 | ne | ø50 × 55 | 100 | 0 | 6.85 | >0,55 | 70% | < 1 | >80 | <6 SMDC | 227 | Kép_LED_WW
VCOB7NW | 500 | 30.000 | 4.000 | >30.000 | < 1 | ne | ø50 × 55 | 100 | 0 | 6.85 | >0,55 | 70% | < 1 | >80 | <6 SMDC | 222 | Kép_LED_NW
VCOB7WW | 490 | 30.000 | 2.700 | >30.000 | < 1 | ne | ø50 × 55 | 100 | 0 | 6.85 | >0,55 | 70% | < 1 | >80 | <6 SMDC | 218 | Kép_LED_CW
LH4W | 320 | 30.000 | 2.700 | >30.000 | < 1 | ne | ø16 × 54 | 360 | 0 | 3.9 | >0,55 | 70% | < 1 | >80 | <6 SMDC | 30 | Kép_LED_WW
LH4NW | 320 | 30.000 | 4.000 | >30.000 | < 1 | ne | ø16 × 54 | 360 | 0 | 3.9 | >0,55 | 70% | < 1 | >80 | <6 SMDC | 30 | Kép_LED_NW

## képek (hidden)
Kép_CFL_WW | Kódok
Kép_CFL_WW
Kép_CFL_NW
Kép_CFL_CW
Kép_LED_WW
Kép_LED_NW
Kép_LED_CW
x1
x2
x3
x4
Kép_CFL_NW | x5
x6
Kép_CFL_CW
Kép_LED_WW
Kép_LED_NW
Kép_LED_CW
x1
x2
x3
x4
x5
x6

## kompakt fénycsövek (hidden)
| Névleges hasznos fényáram (lumen): | Névleges lámpaélettertam (h): | Színhőmérséklet (K): | Be- és kikapcsolási ciklusok száma (kj): | Bemelegedési idő (60% lumen, s) | Fényerő-szabályozhatóság: | Méretek, L×W×H, D×H (mm) | Üres! | Higanytartalom (mg) | Mért teljesítmény (W): | Lámpateljesítmény-tényező (cosϕ): | Fényáram-stabilitási tényező az élettartam végén: | Bekapcsolási idő (s): | Színvisszaadási index (Ra):
FL18 | 1070 | 6.000 | 2.700 | >10.000 | < 30 | Nem | ø60 × 99 |  | < 3 | 18 | >0,55 | 70% | < 1 | >80
TLKF-13 | 800 | 8.000 | 4.000 | >8.000 | < 60 | Nem | 33 × 43 × 99 |  | < 2,5 | 13 | >0,55 | 70% | < 1 | >80
TLKF-13-4P | 800 | 8.000 | 4.000 | >8.000 | < 60 | Nem | 33 × 36 × 99 |  | < 2,5 | 13 | >0,55 | 70% | < 1 | >80
TLKF-18 | 1100 | 8.000 | 4.000 | >8.000 | < 60 | Nem | 33 × 43 × 114 |  | < 2,5 | 18 | >0,55 | 70% | < 1 | >80
TLKF-18-4P | 1100 | 8.000 | 4.000 | >8.000 | < 60 | Nem | 33 × 36 × 114 |  | < 2,5 | 18 | >0,55 | 70% | < 1 | >80
TLKF-26 | 1600 | 8.000 | 4.000 | >8.000 | < 60 | Nem | 33 × 43 × 130 |  | < 2,5 | 26 | >0,55 | 70% | < 1 | >80
TLKF-26-4P | 1600 | 8.000 | 4.000 | >8.000 | < 60 | Nem | 33 × 36 × 130 |  | < 2,5 | 26 | >0,55 | 70% | < 1 | >80
TLKF-2D-GR10Q-10W | 650 | 8.000 | 3.500 | >8.000 | < 60 | Nem | 20 × 14 × 14 |  | < 2,5 | 10 | >0,55 | 70% | < 1 | >80
TLKF-2D-GR10Q-16W | 1056 | 8.000 | 3.500 | >8.000 | < 60 | Nem | 20 × 14 ,8× 14,8 |  | < 2,5 | 16 | >0,55 | 70% | < 1 | >80
TLKF-2D-GR10Q-21W | 1344 | 8.000 | 3.500 | >8.000 | < 60 | Nem | 20 × 14 ,8× 14,8 |  | < 2,5 | 21 | >0,55 | 70% | < 1 | >80
TLKF-2D-GR10Q-28W | 2044 | 8.000 | 3.500 | >8.000 | < 60 | Nem | 20 × 21,2 × 21,2 |  | < 2,5 | 28 | >0,55 | 70% | < 1 | >80
TLKF-2D-GR10Q-38W | 2698 | 8.000 | 3.500 | >8.000 | < 60 | Nem | 20 × 21,2 × 21,2 |  | < 2,5 | 38 | >0,55 | 70% | < 1 | >80
TLKF-2U-E27-11W | 640 | 6.000 | 2.700 | >8.000 | < 60 | Nem | ø45 × 156 |  | < 2,5 | 11 | >0,55 | 70% | < 1 | >80
TLKF-2U-E27-14W | 810 | 6.000 | 2.700 | >8.000 | < 60 | Nem | ø45 × 156 |  | < 2,5 | 14 | >0,55 | 70% | < 1 | >80
TLKF-3U-E27-13W | 800 | 8.000 | 2.700 | >10.000 | < 60 | Nem | ø40 × 131 |  | < 2,5 | 13 | >0,55 | 70% | < 1 | >80
TLKF-3U-E27-15W | 880 | 8.000 | 2.700 | >10.000 | < 60 | Nem | ø40 × 141 |  | < 2,5 | 15 | >0,55 | 70% | < 1 | >80
TLKF-4U-E27-11W | 650 | 8.000 | 2.700 | >10.000 | < 60 | Nem | ø48 × 105 |  | < 2,5 | 11 | >0,55 | 70% | < 1 | >80
TLKF-4U-E27-15W | 880 | 8.000 | 2.700 | >10.000 | < 60 | Nem | ø48 × 115 |  | < 2,5 | 15 | >0,55 | 70% | < 1 | >80
TLKF-4U-E27-20W | 1100 | 8.000 | 2.700 | >10.000 | < 60 | Nem | ø48 × 125 |  | < 2,5 | 20 | >0,55 | 70% | < 1 | >80
TLKF-4U-E27-9W | 550 | 8.000 | 2.700 | >10.000 | < 60 | Nem | ø48 × 100 |  | < 2,5 | 9 | >0,55 | 70% | < 1 | >80
TLKF-E14-11-KS | 600 | 6.000 | 2.700 | >8.000 | < 60 | Nem | ø42 × 127 |  | < 2,5 | 11 | >0,55 | 70% | < 1 | >80
TLKF-E14-13-KS | 720 | 6.000 | 2.700 | >8.000 | < 60 | Nem | ø42 × 127 |  | < 2,5 | 13 | >0,55 | 70% | < 1 | >80
TLKF-E27-11-KS | 600 | 6.000 | 2.700 | >8.000 | < 60 | Nem | ø42 × 127 |  | < 2,5 | 11 | >0,55 | 70% | < 1 | >80
TLKF-E27-13-KS | 720 | 6.000 | 2.700 | >8.000 | < 60 | Nem | ø42 × 127 |  | < 2,5 | 13 | >0,55 | 70% | < 1 | >80
TLKF-E27-15-KS | 770 | 6.000 | 2.700 | >8.000 | < 60 | Nem | ø42 × 135 |  | < 2,5 | 15 | >0,55 | 70% | < 1 | >80
TLKF-GL-E14-9W | 405 | 8.000 | 2.700 | >8.000 | < 60 | Nem | ø60 × 99 |  | < 2,5 | 9 | >0,55 | 70% | < 1 | >80
TLKF-GL-E27-15W | 800 | 8.000 | 2.700 | >8.000 | < 60 | Nem | ø80 × 132 |  | < 2,5 | 15 | >0,55 | 70% | < 1 | >80
TLKF-GL-E27-20W | 1155 | 8.000 | 2.700 | >8.000 | < 60 | Nem | ø90 × 144 |  | < 2,5 | 20 | >0,55 | 70% | < 1 | >80
TLKF-GL-E27-9W | 405 | 8.000 | 2.700 | >8.000 | < 60 | Nem | ø60 × 96 |  | < 2,5 | 9 | >0,55 | 70% | < 1 | >80
TLKF-GLH-E14-11W | 535 | 8.000 | 2.700 | >8.000 | < 60 | Nem | ø50 × 112 |  | < 2,5 | 11 | >0,55 | 70% | < 1 | >80
TLKF-GLH-E27-11W | 535 | 8.000 | 2.700 | >8.000 | < 60 | Nem | ø50 × 109 |  | < 2,5 | 11 | >0,55 | 70% | < 1 | >80
TLKF-GY-E14-7W | 335 | 8.000 | 2.700 | >10.000 | < 30 | Nem | ø37 × 102 |  | < 2,5 | 7 | >0,55 | 70% | < 1 | >80
TLKF-GY-E14-9W | 440 | 8.000 | 2.700 | >10.000 | < 30 | Nem | ø37 × 112 |  | < 2,5 | 9 | >0,55 | 70% | < 1 | >80
TLKF-HPN-E27-35W | 2250 | 6.000 | 4.000 | >8.000 | < 60 | Nem | ø66 × 227 |  | < 2,5 | 35 | >0,9 | 70% | < 1 | >80
TLKF-MS-E14-11W | 550 | 8.000 | 2.700 | >10.000 | < 60 | Nem | ø36 × 105 |  | < 2,5 | 11 | >0,55 | 70% | < 1 | >80
TLKF-MS-E14-15W | 800 | 8.000 | 2.700 | >10.000 | < 60 | Nem | ø36 × 112 |  | < 2,5 | 15 | >0,55 | 70% | < 1 | >80
TLKF-MS-E14-7W | 320 | 8.000 | 2.700 | >10.000 | < 60 | Nem | ø32 × 90 |  | < 2,5 | 7 | >0,55 | 70% | < 1 | >80
TLKF-MS-E14-9W | 450 | 8.000 | 2.700 | >10.000 | < 60 | Nem | ø32 × 95 |  | < 2,5 | 9 | >0,55 | 70% | < 1 | >80
TLKF-MS-E27-11W | 550 | 8.000 | 2.700 | >10.000 | < 60 | Nem | ø36 × 105 |  | < 2,5 | 11 | >0,55 | 70% | < 1 | >80
TLKF-MS-E27-15W | 800 | 8.000 | 2.700 | >10.000 | < 60 | Nem | ø36 × 112 |  | < 2,5 | 15 | >0,55 | 70% | < 1 | >80
TLKF-MS-E27-7W | 320 | 8.000 | 2.700 | >10.000 | < 60 | Nem | ø32 × 90 |  | < 2,5 | 7 | >0,55 | 70% | < 1 | >80
TLKF-MS-E27-9W | 450 | 8.000 | 2.700 | >10.000 | < 60 | Nem | ø32 × 95 |  | < 2,5 | 9 | >0,55 | 70% | < 1 | >80
TLKF-MS-G9-11W | 550 | 8.000 | 2.700 | >10.000 | < 60 | Nem | ø36 × 105 |  | < 2,5 | 11 | >0,55 | 70% | < 1 | >80
TLKF-MS-G9-7W | 320 | 8.000 | 2.700 | >10.000 | < 60 | Nem | ø32 × 80 |  | < 2,5 | 7 | >0,55 | 70% | < 1 | >80
TLKF-MS-G9-9W | 450 | 8.000 | 2.700 | >10.000 | < 60 | Nem | ø32 × 90 |  | < 2,5 | 9 | >0,55 | 70% | < 1 | >80
TLKF-MS-GU10-11W | 550 | 8.000 | 2.700 | >10.000 | < 60 | Nem | ø32 × 105 |  | < 2,5 | 11 | >0,55 | 70% | < 1 | >80
TLKF-MS-GU10-7W | 320 | 8.000 | 2.700 | >10.000 | < 60 | Nem | ø32 × 80 |  | < 2,5 | 7 | >0,55 | 70% | < 1 | >80
TLKF-MS-GU10-9W | 450 | 8.000 | 2.700 | >10.000 | < 60 | Nem | ø32 × 90 |  | < 2,5 | 9 | >0,55 | 70% | < 1 | >80
TLKF-MSN-E14-11W | 550 | 8.000 | 4.000 | >10.000 | < 60 | Nem | ø36 × 105 |  | < 2,5 | 11 | >0,55 | 70% | < 1 | >80
TLKF-MSN-E14-15W | 800 | 8.000 | 4.000 | >10.000 | < 60 | Nem | ø36 × 112 |  | < 2,5 | 15 | >0,55 | 70% | < 1 | >80
TLKF-MSN-GU10-11W | 550 | 8.000 | 4.000 | >10.000 | < 60 | Nem | ø32 × 105 |  | < 2,5 | 11 | >0,55 | 70% | < 1 | >80
TLKF-R7S-21W | 1250 | 8.000 | 6.500 | >8.000 | < 60 | Nem | 52 × 52 × 118 |  | < 2,5 | 21 | >0,55 | 70% | < 1 | >80
TLKF-R7S-4U-11W | 620 | 8.000 | 6.500 | >8.000 | < 60 | Nem | 30 × 30 × 78 |  | < 2,5 | 11 | >0,55 | 70% | < 1 | >80
TLKF-RS-E27-15W | 900 | 8.000 | 2.700 | >8.000 | < 60 | Nem | ø45 × 112 |  | < 2,5 | 15 | >0,55 | 70% | < 1 | >80
TLKF-RS-E27-20W | 1200 | 8.000 | 2.700 | >8.000 | < 60 | Nem | ø55 × 115 |  | < 2,5 | 20 | >0,55 | 70% | < 1 | >80
TLKF-RS-E27-24W | 1550 | 8.000 | 2.700 | >8.000 | < 60 | Nem | ø55 × 125 |  | < 2,5 | 24 | >0,55 | 70% | < 1 | >80
TLKF-RSN-E27-15W | 900 | 8.000 | 4.000 | >8.000 | < 60 | Nem | ø45 × 112 |  | < 2,5 | 15 | >0,55 | 70% | < 1 | >80
TLKF-RSN-E27-20W | 1200 | 8.000 | 4.000 | >8.000 | < 60 | Nem | ø55 × 115 |  | < 2,5 | 20 | >0,55 | 70% | < 1 | >80
TLKF-RSN-E27-24W | 1550 | 8.000 | 4.000 | >8.000 | < 60 | Nem | ø55 × 125 |  | < 2,5 | 24 | >0,55 | 70% | < 1 | >80
0
0
0
0
0
0
0
0
0
0
0
0
0
0
0
0
0
0
0
0
0
0
0
0
0
0
0
0
0
0
0
0
0
0
0
0
0
0
0
0

## irányított fényű led (hidden)
| Névleges hasznos fényáram (lumen): | Névleges lámpaélettertam (h): | Színhőmérséklet (K): | Be- és kikapcsolási ciklusok száma (kj): | Bemelegedési idő (60% lumen, s): | Fényerő-szabályozhatóság: | Méretek, L×W×H, D×H (mm): | Névleges fénynyílásszög (°): | Higanytartalom (mg): | Mért teljesítmény (W): | Lámpateljesítmény-tényező (cosϕ): | Fényáram-stabilitási tényező az élettartam végén: | Bekapcsolási idő (s): | Színvisszaadási index (Ra): | Színkonzisztencia: | A mért fényerősség maximuma (cd): | Spektrális teljesítmény-eloszlás:
COBDGU105CW
COBDGU105WW
COBGU105CW
COBGU105WW
COBGU107CW
COBGU107WW
LE145CW
LE145WW
LE147CW
LE147WW
LE275CW
LE275WW
LE277CW
LE277WW
LED-E14-60-CW
LED-E27-60-WW
LED-GU10-60-CW
LED-MR16-60-CW
LED-MR16-60-WW
LGU105CW
LGU105NW
LGU105WW
LGU107CW
LGU107NW
LGU107WW
LMR165CW
LMR165WW
LMR167CW
LMR167WW
LR506W
LR638W
SMD-E14-12-CW
SMD-E14-12-WW
SMD-E14-15-CW
SMD-E14-15-WW
SMD-E14-60-CW
SMD-E14-60-WW
SMD-E27-12-CW
SMD-E27-12-WW
SMD-E27-15-CW
SMD-E27-15-WW
SMD-E27-60-CW
SMD-E27-60-WW
SMD-GU10-12-CW
SMD-GU10-12-NW
SMD-GU10-12-WW
SMD-GU10-15-CW
SMD-GU10-15-NW
SMD-GU10-15-WW
SMD-GU10-60-CW
SMD-GU10-60-WW
SMD-MR16-12-CW
SMD-MR16-12-WW
SMD-MR16-15-CW
SMD-MR16-15-WW
SMD-MR16-60-CW
SMD-MR16-60-WW
VCOB5CW
VCOB5NW
VCOB5WW
VCOB7CW
VCOB7NW
VCOB7WW
0
0
0
0
0
0
0
0
0
0
0
0
0
0
0
0
0
0
0
0
0
0
0
0
0
0
0
0
0
0
0
0
0
0
0
0

## nem irányított fényű led (hidden)
| Névleges hasznos fényáram (lumen): | Névleges lámpaélettertam (h): | Színhőmérséklet (K): | Be- és kikapcsolási ciklusok száma (kj): | Bemelegedési idő (60% lumen, s): | Fényerő-szabályozhatóság: | Méretek, L×W×H, D×H (mm): | Névleges fénynyílásszög (°): | Higanytartalom (mg): | Mért teljesítmény (W): | Lámpateljesítmény-tényező (cosϕ): | Fényáram-stabilitási tényező az élettartam végén: | Bekapcsolási idő (s): | Színvisszaadási index (Ra): | Színkonzisztencia: | A mért fényerősség maximuma (cd): | Spektrális teljesítmény-eloszlás:
COGA604W
COGA606W
COGC372W
COGP452W
LA555W
LA6015W
LA608NW
LA608W
LA609W
LA6511NW
LA6511W
LA6512W
LA8012W
LED-T8-06-10-CW
LED-T8-06-10-WW
LED-T8-12-22-CW
LED-T8-12-22-WW
LED-T8-15-25-CW
LED-T8-15-25-WW
LED-T8-15-30-CW
LED-T8-15-30-WW
LED-T8R-06-9NW
LED-T8R-12-18NW
LED-T8R-15-24NW
LG41,5NW
LG41,5W
LG42NW
LG42W
LG454W
LG455NW
LG455W
LG4K2NW
LG4K2W
LG92NW
LG92W
LG93W
LG94W
LG9S3NW
LG9S3W
LG9S4NW
LG9S4W
LGY5W
LGYT5W
LHPE2720NW
LHPE2725NW
LHPE4050NW
LMG453W
LMG455NW
LMG455W
LOA45E276NW
LOA45E276WW
LOA45E278NW
LOA45E278WW
LOA55E2710NW
LOA55E2710WW
LOCE143NW
LOCE143WW
LOCE144NW
LOCE144WW
LOGE144NW
LOGE144WW
LR7S1188NW
LR7S18914NW
LR7S785NW
LH4W
LH4NW
0
0
0
0
0
0
0
0
0
0
0
0
0
0
0
0
0
0
0
0
0
0
0
0
0
0
0
0
0
0
0
0
0